## 说明
本文件整理自大模组核算原表：辅材 BOM、每平米收口结构、箱体/电源/支架/抱箍价目。「每平米收口」样例行是历史底稿，项目报价由 Agent 按招标+规格+本表规则重算本项目收口，不是样例×面积。
三件套：规格单价表（模组/灯珠/套件及物理箱 SKU）+ 本表（BOM、收口结构、元/㎡箱体与电源/支架/抱箍价目）+ 计价 skill。详见方案/场景演示建议口径.md、原表公式与经验配量确认.md。
压铸铝辅材 / 铁箱辅材：保留原逐项与汇总公式。关键汇总格见各表「总计1平方辅料」「包材总计」「折1平方」行。
每平米收口：保留结构与对辅材/箱体/电源的公式引用；模组单价列正式稿留空（取规格单价表）。表内「1㎡模组数量」「常规电源数量」为样例/待成本确认的经验位，不作未确认的项目默认取数。
价目页「箱体」「电源」「支架」「安装抱箍和螺钉」自原表迁入；正式稿单价空/0 由成本维护。规格单价表「箱体单价」仅作物料核对，平方单价中的箱体元/㎡以本册「箱体」为准。
不转入屏体清单样例页、压铸铝控制箱。招标用抄录面积。供应商名不转入。
BOM 明细与常数加价（如辅材 +20）由成本岗维护，改后同步 skill。
【演示副本】辅材 BOM、箱体/电源/支架/抱箍价目已填模拟单价（黄底）并滚出可读汇总。「常规电源数量」等为演示维护示意，供 POC 重算本项目收口；不是未确认的正式成本定额。本文件不是创迪采购价。正式稿单价由成本维护；项目报价按招标+规格重算，非样例×面积。

## 压铸铝辅材
BOM层级 | 子项物料编码 | 物料名称 | 含税单价 | 实际数量 | 合计
..2 | 2200001771 | 箱体组件无凸台（带接收卡DH7508-S）/1000*1000*78-箱体组件/压铸箱体 ADC12 细砂纹黑色 有丝印 | 280
...3 | 1700003743 | 箱体 /CDKXB-YZX-A1D/1000*1000*78 压铸箱（丝印）无凸台/ ADC12 细砂纹黑色 后维护 | 880 | 1 | 880
...3 | 1700002769 | 接收卡安装板/CDKXB-YZX-A3/300*240*1.5 /AL5052本色 | 22 | 1 | 22
...3 | 1700002770 | 电源 MRV570-1接收卡 MON300点检卡 共用安装板/CDKXB-YZX-A4/250*250*1.5 / AL5052本色 | 95 | 1 | 95
安装件总计
...3 | 1600000335 | 外六角十字螺钉/M4*8/304不锈钢（盐雾时间超过48H)A2-70/本色 | 0.12 | 144 | 17.28
...3 | 1600000061 | 3合1螺钉/M3*8/碳钢/镀白锌 | 0.08 | 24 | 1.92
...3 | 1600000027 | 圆头十字螺钉/M4*8/碳钢/镀白锌 | 0.12 | 2 | 0.24
...3 | 1600000063 | 3合1螺钉/M4*8/碳钢/镀白锌 | 0.12 | 4 | 0.48
...3 | 1000000989 | 接收卡/NV7508 | 280 | 1 | 280
...3 | 1300000104 | 接线排/TB2504/4位 | 2.5 | 1 | 2.5
...3 | 1400000152 | 16P 2.54mm-2*8P插座带蝴蝶扣同向排线/200mm/镀锡铜7*0.12mm | 3.8 | 1 | 3.8
...3 | 1400000070 | 16P 2.54mm-2*8P插座带蝴蝶扣同向排线/330mm/镀锡铜7*0.12mm | 3.8 | 3 | 11.4
...3 | 1400000141 | 16P 2.54mm-2*8P插座带蝴蝶扣同向排线/350mm/镀锡铜7*0.12mm | 3.8 | 1 | 3.8
...3 | 1400000071 | 16P 2.54mm-2*8P插座带蝴蝶扣同向排线/600mm/镀锡铜7*0.12mm | 3.8 | 1 | 3.8
...3 | 1400000073 | 16P 2.54mm-2*8P插座带蝴蝶扣同向排线/800mm/镀锡铜7*0.12mm | 3.8 | 2 | 7.6
...3 | 1400000228 | 一拖四5V单元板电源线/主线长0.98m 分支线长0.12m 间隔0.26m焊接分支线 接线叉SNB2-4 /分支线BVR铜软1mm² 主线国标BVR铜软4mm² | 3.8 | 2 | 7.6
...3 | 2200001070 | 铜芯聚氯乙烯绝缘连接软电线/RV1mm² 线长400mm/带SNB2-4 SNB2-3接线叉子/黑色 | 2.5 | 1 | 2.5
....4 | 1400000045 | 铜芯聚氯乙烯绝缘连接软电线/RV1mm²电压300-500V/黑色 | 2.5
....4 | 1300000130 | 冷压接线端子/SNB2-4/国标紫铜U型/16*6.4*0.8mm | 0.28
....4 | 1300000129 | 冷压接线端子/SNB2-3/国标紫铜U型/16*5.7*0.8mm | 0.28
....4 | 1700000078 | 热缩管φ4/黑色 | 0.35
...3 | 2200001071 | 铜芯聚氯乙烯绝缘连接软电线/RV1mm² 线长400mm/带SNB2-4 SNB2-3接线叉子/红色 | 2.5 | 1 | 2.5
....4 | 1400000046 | 铜芯聚氯乙烯绝缘连接软电线/RV1mm²电压300-500V/红色 | 2.5
....4 | 1300000130 | 冷压接线端子/SNB2-4/国标紫铜U型/16*6.4*0.8mm | 0.28
....4 | 1300000129 | 冷压接线端子/SNB2-3/国标紫铜U型/16*5.7*0.8mm | 0.28
....4 | 1700000078 | 热缩管φ4/黑色 | 0.35
...3 | 2200001072 | 铜芯聚氯乙烯绝缘连接软电线/RV1.5mm²线长300mm/带RNB2-4黄绿色 | 4.2 | 2 | 8.4
....4 | 1400000061 | 铜芯聚氯乙烯绝缘阻燃软电线/ZR BVR1*1.5mm²电压450-750V/黄绿色 | 4.2
....4 | 1300000127 | 冷压接线端子/RNB2-4/国标紫铜O型/14.4*6.6*0.8mm | 0.28
...3 | 2200001073 | 铜芯聚氯乙烯绝缘连接软电线/RV1.5mm²线长200mm/带RNB2-4 SNB2-4黄绿色 | 4.2 | 1 | 4.2
....4 | 1400000061 | 铜芯聚氯乙烯绝缘阻燃软电线/ZR BVR1*1.5mm²电压450-750V/黄绿色 | 4.2
....4 | 1300000127 | 冷压接线端子/RNB2-4/国标紫铜O型/14.4*6.6*0.8mm | 0.28
....4 | 1300000130 | 冷压接线端子/SNB2-4/国标紫铜U型/16*6.4*0.8mm | 0.28
....4 | 1700000078 | 热缩管φ4/黑色 | 0.35
...3 | 2200001074 | 聚氯乙烯绝缘护套电缆电线/RVV3*1.5mm²线长1000mm（内芯棕色、蓝色、黄绿色）/带SNB2-4/黑色 | 4.2 | 1 | 4.2
....4 | 1400000001 | 聚氯乙烯绝缘护套电缆电线/RVV3*1.5mm²电压300-500V（内芯棕色、蓝色、黄绿色 多股软芯线）/黑色 | 4.2
....4 | 1300000130 | 冷压接线端子/SNB2-4/国标紫铜U型/16*6.4*0.8mm | 0.28
....4 | 1700000078 | 热缩管φ4/黑色 | 0.35
...3 | 2200001075 | 聚氯乙烯绝缘护套电缆电线/RVV3*1.5mm²线长400mm（内芯棕色、蓝色、黄绿色）/带SNB2-4 SNB3.5-4/黑色 | 4.2 | 1 | 4.2
....4 | 1400000001 | 聚氯乙烯绝缘护套电缆电线/RVV3*1.5mm²电压300-500V（内芯棕色、蓝色、黄绿色 多股软芯线）/黑色 | 4.2
....4 | 1300000130 | 冷压接线端子/SNB2-4/国标紫铜U型/16*6.4*0.8mm | 0.28
....4 | 1300000131 | 冷压接线端子/SNB3.5-4/国标紫铜U型/18.3*8*1mm | 0.28
....4 | 1700000078 | 热缩管φ4/黑色 | 0.35
....4 | 1700000079 | 热缩管φ5/黑色 | 0.35
...3 | 2200001076 | 聚氯乙烯绝缘护套电缆电线/RVV3*2.5mm²线长1300mm（内芯棕色、蓝色、黄绿色）/带SNB3.5-4/黑色 | 6.5 | 1 | 6.5
....4 | 1400000021 | 轻型聚氯乙烯护套软线/602271EC52(RVV),3*2.5mm²电压300-500V/黑色（内芯棕色、蓝色、黄绿色）多股软芯线/N | 6.5
....4 | 1300000131 | 冷压接线端子/SNB3.5-4/国标紫铜U型/18.3*8*1mm | 0.28
....4 | 1700000079 | 热缩管φ5/黑色 | 0.35
...3 | 1700001490 | M4吊环铜螺钉/M4*7/φ9*17.5mm/黄铜本色 | 1.6 | 1 | 1.6
...3 | 1700001493 | 304不锈钢钥匙圈（平圈）/ 外圈25mm/不锈钢 A2-70/本色 | 1.6 | 1 | 1.6
...3 | 1700000061 | 尼龙扎带/3*150mm/白色 | 0.08 | 1 | 0.08
|  | 总计1平方辅料 |  |  | 376.2
..2 | 1800000157 | 珍珠棉/2000*1000*10/EPE白色 | 16 | 1 | 16
..2 | 1800001084 | 压铸箱屏体十二平方木箱/CDKXB-YZX-A15B/内尺寸 2030*780*1060/胶合板本色 | 185 | 1 | 185
|  | 包材总计 |  |  | 207
..2 | 1600000204 | 内六角组合螺钉/M8*25/不锈钢 A2-70/本色 | 0.55
..2 | 1600000345 | 内六角三合一螺丝/M6×16/不锈钢/本色 | 0.32
..2 | 1600000079 | 过线圈/PG16/尼龙/黑色 | 1.1
..2 | 1700003222 | 侧封板 /CDKXB-YZX-A10/49*49压铸箱侧封板 /AL=2 细砂黑色 | 22
..2 | 1600000147 | 沉头十字机牙螺钉（1号槽大头）/M3*6/不锈钢/本色 | 0.08
..2 | 1800000906 | LOGO铭牌/CD-LGMP-MP01/ 120*80（厚度0.6-0.8） /空白铝铭牌 黑色 | 1.2
..2 | 1800001120 | φ15绿底白字QC PASS不干胶贴 | 1.2
..2 | 1800000797 | 防水亚银标签纸/80 *120 *300/进口背胶 | 1.2
..2 | 1400000082 | 超五类非屏蔽网线/3M | 4.5
..2 | 1400000173 | 纯铜超五类单屏蔽室外网线/5M 黑色 | 4.5
..2 | 2200001077 | 聚氯乙烯绝缘护套电缆电线/RVV3*2.5mm² 线长5000mm（内芯棕色、蓝色、黄绿色）/带C45-4 SNB3.5-4/黑色 | 6.5
...3 | 1400000021 | 轻型聚氯乙烯护套软线/602271EC52(RVV),3*2.5mm²电压300-500V/黑色（内芯棕色、蓝色、黄绿色）多股软芯线/N | 6.5
...3 | 1300000150 | 冷压接线端子/C45-4/插片形DZ47国标紫铜/13*4.8*0.7mm | 0.28
...3 | 1300000131 | 冷压接线端子/SNB3.5-4/国标紫铜U型/18.3*8*1mm | 0.28
...3 | 1700000079 | 热缩管φ5/黑色 | 0.35
|  | 10平方整体用量总计共用辅料 |  | 0
|  | 10平方整体用量总计共用辅料，单价1平方 |  | 0
..2 | 1600000346 | 不锈钢三合一外六角十字栓/M8*25/不锈钢 A2-70/本色 | 1.5 |  | 否 | 8 | 8
..2 | 1600000291 | 不锈钢三合一外六角十字螺栓/M6*16/不锈钢 A2-70/本色 | 0.32 |  | 否 | 12 | 12
..2 | 1600000051 | 不锈钢平垫/M12/不锈钢 A2-70/本色 | 0.12 |  | 否 | 44 | 44
..2 | 1600000045 | 不锈钢弹垫/M12/不锈钢 A2-70/本色 | 0.12 |  | 否 | 44 | 44
..2 | 1600000124 | 外六角螺栓/M12*25/不锈钢 A2-70/本色 | 0.55 |  | 否 | 44 | 44
|  | 螺钉1平方 | 0.15
..2 | 1700003197 | 压铸箱几字安装件/CDTPJ-AZL-A19/114*30*39*4/Q235 热镀锌 | 1.5 |  | 否 | 20 | 20
..2 | 1700003198 | 压铸箱Z字安装件/CDTPJ-AZL-A20/81*30*39*4/Q235 热镀锌 | 1.5 |  | 否 | 4 | 4
|  | 抱箍1平方 | 1.5

## 铁箱辅材
BOM层级 | 子项物料编码 | 物料名称 | 含税单价 | 价税合计 | 标准用量 | 实际数量
0 | 3000001526 | 门架式可变信息标志（全彩）/P10.416 1R1G1B 500*250/CDCKB10+MJ01/10100*1100*180/SGCC=1.5 蓝灰色(钣金箱体） 2025-OS039 K945回城方向 | 880 | 880 | 1 | 1
.1 | 2300001420 | 门架式可变信息标志（全彩）/P10.416 1R1G1B 500*250/CDCKB10+MJ01/10100*1100*180/SGCC=1.5 蓝灰色(钣金箱体） 2025-OS039 祼机 | 880 | 880 | 1 | 1
..2 | 2200001588 | 屏体/CDKXB-MJ33-C1/10100*1100*180/SGCC=1.5MM 蓝灰色 | 1.5 | 1.5 | 1 | 1
|  | 箱体1平方单价 | 1.5 | 0.15
..2 | 1600000100 | 3合1螺钉/M3*6/碳钢/包黑色 | 0.08 | 9.6 | 120 | 120
..2 | 1600000063 | 3合1螺钉/M4*8/碳钢/镀白锌 | 0.12 | 4.8 | 40 | 40
..2 | 1600000061 | 3合1螺钉/M3*8/碳钢/镀白锌 | 0.08 | 10.56 | 132 | 132
..2 | 1600000026 | 圆头十字螺钉/M4*6/碳钢/镀白锌 | 0.12 | 172.8 | 1440 | 1440
..2 | 1600000027 | 圆头十字螺钉/M4*8/碳钢/镀白锌 | 0.12 | 3.36 | 28 | 28
..2 | 2200001584 | 单元板（模组）P10.416直插模组/全彩1R1G1B/347椭圆灯珠/48*24/驱动芯片16289S/75接口/静态/正面灌胶/工作电压DC5V±10%/亮度≥15000cd/㎡/视认角度≤65°/500*250*27/VEN00061/VEN00143 |  |  | 80 | 80
...3 | 1000000734 | 插装发光二极管/红色/347椭圆/HZ-347PR3H0F1XE-X2/发光强度1000-1200mcd/波长620-625/电压1.7-2.1V/5mA/视角65℃/带卡口/VEN00061 |  |  | 92160 | 92160
...3 | 1000000755 | 插装发光二极管/绿色/347椭圆/HZ-347PG3H0F1TE-X1/发光强度2300-2500mcd 2500-2800mcd两段50%比例混用/波长528-531 531-534两段50%比例混用/电压2.4-2.8V/5mA/视角65℃/带卡口/VEN00061 |  |  | 92160 | 92160
...3 | 1000000736 | 插装发光二极管/蓝色/347椭圆/HZ-347PB3H0F1TE-X2/发光强度460-500mcd 500-550mcd/波长466-469nm 469-472nm两段50%比例混用/电压2.4-2.8V/5mA/视角65℃/带卡口/VEN00061 |  |  | 92160 | 92160
...3 | 1700003210 | P10.416底壳/CDKXB-YZMZ-B1/500*250*18 /VEN00452 PC+15%GF 本色 |  |  | 80 | 80
...3 | 1700003211 | P10.416面罩/CDKXB-YZMZ-B2/250*250 /VEN00452 PC+15%GF 本色 |  |  | 160 | 160
...3 | 1700003212 | 模组胶圈/CDKXB-YZMZ-B3/500*250*3.4 /VEN00452 硅橡胶 30度 本色 |  |  | 80 | 80
..2 | 1000000555 | 控制卡/JT200 | 1.5 | 1.5 | 1 | 1
..2 | 1000000671 | 接收卡/DH7508-S | 280 | 1400 | 5 | 5
..2 | 1900000039 | 光探头/ALP050-1.5M-P/CON4-2.54插头 | 1.5 | 1.5 | 1 | 1
..2 | 1500000128 | 开关电源/A-200AF-5/5V/40A/效率≥90%工作温度-20~+70℃/CL | 1.5 | 30 | 20 | 20
..2 | 1000000466 | 空开/DZ47sN3C32(32A,3P)/N | 1.5 | 1.5 | 1 | 1
..2 | 1700000010 | 单相电源防雷器/CD-D/AC20-2（丝印创迪LOGO）/VEN00054 | 1.5 | 1.5 | 1 | 1
..2 | 1700000021 | 信号防雷器/CD-WL/RJ45/千兆/带导轨（丝印创迪LOGO）/VEN00054 | 1.5 | 1.5 | 1 | 1
..2 | 1300000116 | AC30模数化插座/250V/10-16A/3孔 | 3.8 | 3.8 | 1 | 1
..2 | 1300000120 | 接线端子固定卡/E-UK | 0.28 | 1.12 | 4 | 4
..2 | 1000000480 | 空开背条/L=1000*35*7.5mm/C45导轨，1mm厚，国标 | 1.5 | 0.45 | 0.3 | 0.3
..2 | 1300000104 | 接线排/TB2504/4位 | 2.5 | 12.5 | 5 | 5
..2 | 1400000070 | 16P 2.54mm-2*8P插座带蝴蝶扣同向排线/330mm/镀锡铜7*0.12mm | 3.8 | 228 | 60 | 60
..2 | 1400000071 | 16P 2.54mm-2*8P插座带蝴蝶扣同向排线/600mm/镀锡铜7*0.12mm | 3.8 | 38 | 10 | 10
..2 | 1400000073 | 16P 2.54mm-2*8P插座带蝴蝶扣同向排线/800mm/镀锡铜7*0.12mm | 3.8 | 19 | 5 | 5
..2 | 1700003108 | RJ45网口防尘塞/硅胶 黑色 | 1.5 | 1.5 | 1 | 1
..2 | 1400000081 | 超五类非屏蔽网线/1M | 4.5 | 9 | 2 | 2
..2 | 1400000082 | 超五类非屏蔽网线/3M | 4.5 | 18 | 4 | 4
..2 | 1400000142 | 一拖一5V单元板电源线/主线长0.5m 分支线长0.3m 接线叉SNB2-4 /分支线BVR铜软0.75mm² 主线国标BVR铜软2.5mm² | 3.8 | 79.8 | 21 | 21
..2 | 1400000216 | 一拖二5V单元板电源线/主线长0.55m 分支线长0.15m 接线叉SNB2-4 /分支线BVR铜软1mm² 国标BVR铜软4mm² | 3.8 | 114 | 30 | 30
..2 | 1700000061 | 尼龙扎带/3*150mm/白色 | 0.08 | 8 | 100 | 100
..2 | 1400000045 | 铜芯聚氯乙烯绝缘连接软电线/RV1mm²电压300-500V/黑色 | 2.5 | 7.5 | 3 | 3
..2 | 1400000046 | 铜芯聚氯乙烯绝缘连接软电线/RV1mm²电压300-500V/红色 | 2.5 | 7.5 | 3 | 3
..2 | 1400000058 | 铜芯聚氯乙烯绝缘软电缆/BVR1*2.5mm²电压450-750V/棕色 | 6.5 | 149.5 | 23 | 23
..2 | 1400000056 | 铜芯聚氯乙烯绝缘软电缆/BVR1*2.5mm²电压450-750V/蓝色 | 6.5 | 149.5 | 23 | 23
..2 | 1400000054 | 铜芯聚氯乙烯绝缘软电缆/BVR1*2.5mm²电压450-750V/黄绿色 | 6.5 | 227.5 | 35 | 35
..2 | 1400000099 | 轻型聚氯乙烯护套软线/602271EC52(RVV),3*4mm²电压300-500V/黑色（内芯棕色、蓝色、黄绿色）多股软芯线/N | 2.5 | 30 | 12 | 12
..2 | 1800000505 | SXZK-LOGO图样/CD-LG-SXZK | 1.5 | 1.5 | 1 | 1
..2 | 1300000131 | 冷压接线端子/SNB3.5-4/国标紫铜U型/18.3*8*1mm | 0.28 | 14 | 50 | 50
..2 | 1300000130 | 冷压接线端子/SNB2-4/国标紫铜U型/16*6.4*0.8mm | 0.28 | 35.56 | 127 | 127
..2 | 1300000129 | 冷压接线端子/SNB2-3/国标紫铜U型/16*5.7*0.8mm | 0.28 | 2.8 | 10 | 10
..2 | 1300000127 | 冷压接线端子/RNB2-4/国标紫铜O型/14.4*6.6*0.8mm | 0.28 | 12.6 | 45 | 45
..2 | 1300000126 | 冷压接线端子/C45-2.5/插片形DZ47国标紫铜/13*4.8*0.7mm | 0.28 | 4.76 | 17 | 17
..2 | 1700000078 | 热缩管φ4/黑色 | 0.35 | 0.875 | 2.5 | 2.5
..2 | 1800000700 | 可变信息标志产品屏体内部信号线接线示意图/150 *210 /A4光面黄底不干胶标签贴纸 | 1.2 | 1.2 | 1 | 1
..2 | 1800000797 | 防水亚银标签纸/80 *120 *300/进口背胶 | 1.2 | 48 | 40 | 40
..2 | 1800000798 | 产品安装位置（桩号）/防水亚银标签纸/80 *120 *300/进口背胶 | 1.2 | 1.2 | 1 | 1
..2 | 1800000436 | 防水亚银标签纸/50 *125 *300/进口背胶 | 1.2 | 1.2 | 1 | 1
..2 | 1800000274 | 可变信息标志通用使用说明书 | 0 | 0 | 1 | 1
2866.985
|  | 1平方辅料单价 |  | 286.6985
..2 | 1800000165 | 可变信息标志纸箱/CDKXB-MJ05F-F6/内2010*1110*220 外2025*1125*235/ 5层瓦楞 本色 | 28 | 84 | 3 | 3
..2 | 1800000166 | 可变信息标志纸箱/CDKXB-MJ05F-F7/内2060*1110*220 外2075*1125*235/ 5层瓦楞 本色 | 28 | 56 | 2 | 2
140
|  | 包材总计 |  | 16
.1 | 1700000358 | 两孔几字连接板-M12/CDTPJ-AZL-A6/130*40*39*4/热镀锌=4MM | 22 | 396 | 18 | 18
.1 | 1700000760 | 单孔几字连接板-M12/CDTPJ-AZL-A6-2/90*50*39*4/SGCC=4MM 热镀锌本色 | 22 | 88 | 4 | 4
.1 | 1600000087 | 不锈钢螺母/M12/不锈钢 A2-70/本色 | 0.18 | 6.48 | 36 | 36
.1 | 1600000051 | 不锈钢平垫/M12/不锈钢 A2-70/本色 | 0.12 | 9.6 | 80 | 80
.1 | 1600000045 | 不锈钢弹垫/M12/不锈钢 A2-70/本色 | 0.12 | 7.2 | 60 | 60
.1 | 1600000135 | 外六角螺栓/M12*50/不锈钢 A2-70/本色 | 0.55 | 11 | 20 | 20
.1 | 1600000038 | 外六角螺栓/M12*30/不锈钢 A2-70/本色 | 0.55 | 30.8 | 56 | 56
.1 | 1600000183 | 尼龙圆形平垫片（硬性材料）/12*24*2mm/黑色 | 0.12 | 3.84 | 32 | 32
552.92
|  | 抱箍螺钉1平方 | 0.15 | 60.292

## 箱体
箱体单价
序号 | 名称 | 数量 | 单位 | 箱体单价 | 配件单价 | 综合单价 | 备注
1 | 压铸铝箱体 | 1 | ㎡ | 990 | 40 | 1030 | 不含包边
2 | 镀锌钢板箱体 | 1 | ㎡ | 830 | 40 | 870 | 不含包边
3 | 镀锌钢板箱体 | 1 | ㎡ | 830 | 40 | 870 | 含包边
4

## 电源
电源单价
序号 | 规格 | 功率因素 | 温度 | 数量 | 单位 | 单价 | 备注
1 | 100W/5V | 常规 | 常规 | 1 | 个 | 48
2 | 100W/5V | 高功率因素 | 常规 | 1 | 个 | 48
3 | 100W/5V | 高功率因素 | 低温 | 1 | 个 | 48
5 | 110W/3.2V+3.8V | 高功率因素 | 常规 | 1 | 个 | 55
6 | 110W/3.2V+3.8V | 高功率因素 | 低温 | 1 | 个 | 55
5 | 175W/3.2V+3.8V | 高功率因素 | 常规 | 1 | 个 | 68
6 | 175W/3.2V+3.8V | 高功率因素 | 低温 | 1 | 个 | 68
7 | 200W/5V | 常规 | 常规 | 1 | 个 | 72 | 44厚款
8 | 200W/5V | 高功率因素 | 常规 | 1 | 个 | 72
9 | 200W/5V | 高功率因素 | 低温 | 1 | 个 | 72
5 | 175W/3.2V+3.8V | 高功率因素 | 常规 | 1 | 个 | 68
6 | 175W/3.2V+3.8V | 高功率因素 | 低温 | 1 | 个 | 68
13 | 300W/5V | 常规 | 常规 | 1 | 个 | 95
14 | 300W/5V | 高功率因素 | 常规 | 1 | 个 | 95
15 | 300W/5V | 高功率因素 | 低温 | 1 | 个 | 95

## 支架
支架单价
序号 | 名称 | 数量 | 单位 | 支架单价 | 螺钉配件单价 | 综合单价 | 备注
1 | 收费大棚吊装吊架 | 1 | 平方 | 400 | 30 | 430
2 | 收费大棚背部支架 | 1 | 平方 | 200 | 30 | 230
3 | 路段1米高支撑架 | 1 | 平方 | 110 | 30 | 140
4 | 路段2米高支撑架 | 1 | 平方 | 160 | 30 | 190
5 | 路段1㎡支撑架 | 1 | 套 | 400 | 30 | 430
6 | 路段2㎡支撑架 | 1 | 套 | 400 | 30 | 430
6 | 路段4㎡支撑架 | 1 | 套 | 400 | 30 | 430
7 | 悬臂含走道支架 | 1 | 套 | 200 | 30 | 230 | 3.2*1.6
8 | 悬臂含走道支架 | 1 | 套 | 200 | 30 | 230 | 4*2
9 | 洞内屏2支架2节支架 | 1 | 套 |  | 30 |  | 含膨胀螺栓
10 | 洞内屏2支架3节支架 | 1 | 套 |  | 30 |  | 含膨胀螺栓
11 | 洞内屏3支架3节支架 | 1 | 套 |  | 30 |  | 含膨胀螺栓
12 | 洞内侧壁1.6*3.2支架 | 1 | 套 |  | 30 |  | 含膨胀螺栓
13 | 洞内侧壁1*2支架 | 1 | 套 |  | 30 |  | 含膨胀螺栓
14 | 服务区 | 1 | 平方 | 600 | 50 | 650
洞内两支架两节
BOM层级 | 子项物料编码 | 物料名称 | 含税单价 | 价税合计 | 标准用量 | 实际数量 | 替代方式
0 | 3000001603 | 洞内拱顶可变信息标志（双色)/P25 2R1G 200*200/CDCKB25+DN01/2500*1300*200/SGCC=1.5 蓝灰色(钣金箱体）2025-BS013 | 10413.57 | 10413.57 | 1 | 10414.57
.1 | 1700000482 | 洞内吊架顶安装板/CDTPJ-AZL-C2B/280*200*295/Q235=20MM 热镀锌本色 | 167.96 | 335.92 | 2 | 337.92
.1 | 1700000107 | 洞内吊架下安装支架/CDTPJ-AZL-C4/300*200*300/槽钢+Q235 热镀锌本色 | 131.12 | 262.24 | 2 | 264.24
2支架成本总计
洞内两支架两节
.1 | 1600000048 | 不锈钢弹垫/M24/不锈钢 A2-70/本色 | 0.57 | 2.28 | 4 | 6.28
.1 | 1600000054 | 不锈钢平垫/M24/不锈钢 A2-70/本色 | 0.71 | 5.68 | 8 | 13.68
.1 | 1600000007 | 螺母/M24/不锈钢；A2-70/本色 | 2.35 | 18.8 | 8 | 26.8
.1 | 1600000042 | 外六角螺栓/M24*80/不锈钢 A2-70/本色 | 8.1 | 32.4 | 4 | 36.4
.1 | 1600000041 | 外六角螺栓/M18*60/不锈钢 A2-70/本色 | 3.36 | 26.88 | 8 | 34.88
.1 | 1600000047 | 不锈钢弹垫/M18/不锈钢 A2-70/本色 | 0.22 | 1.76 | 8 | 9.76
.1 | 1600000053 | 不锈钢平垫/M18/不锈钢 A2-70/本色 | 0.33 | 5.28 | 16 | 21.28
.1 | 1600000006 | 螺母/M18/不锈钢；A2-70/本色 | 1.05 | 8.4 | 8 | 16.4
总计螺钉
洞内两支架三节
BOM层级 | 子项物料编码 | 物料名称 | 含税单价 | 价税合计 | 标准用量 | 实际数量
0 | 3000001744 | 洞内拱顶可变信息标志（双色)/P25 2R1G 400*200/CDCKB25+DN01/2500*1300*200/SGCC=1.5 蓝灰色(钣金箱体）2025-S561 | 10132.8 | 10132.8 | 1 | 10133.8
.1 | 1700000482 | 洞内吊架顶安装板/CDTPJ-AZL-C2B/280*200*295/Q235=20MM 热镀锌本色 | 167.96 | 335.92 | 2 | 337.92
.1 | 1700000107 | 洞内吊架下安装支架/CDTPJ-AZL-C4/300*200*300/槽钢+Q235 热镀锌本色 | 131.12 | 262.24 | 2 | 264.24
.1 | 1700000106 | 洞内吊架中间调节槽钢/CDTPJ-AZL-C3/120*53*450/槽钢 热镀锌本色 | 45.8 | 91.6 | 2 | 93.6
3件套支架总计
洞内两支架三节
.1 | 1600000041 | 外六角螺栓/M18*60/不锈钢 A2-70/本色 | 3.36 | 26.88 | 8 | 34.88
.1 | 1600000047 | 不锈钢弹垫/M18/不锈钢 A2-70/本色 | 0.22 | 1.76 | 8 | 9.76
.1 | 1600000053 | 不锈钢平垫/M18/不锈钢 A2-70/本色 | 0.33 | 5.28 | 16 | 21.28
.1 | 1600000006 | 螺母/M18/不锈钢；A2-70/本色 | 1.05 | 8.4 | 8 | 16.4
.1 | 1600000048 | 不锈钢弹垫/M24/不锈钢 A2-70/本色 | 0.57 | 4.56 | 8 | 12.56
.1 | 1600000054 | 不锈钢平垫/M24/不锈钢 A2-70/本色 | 0.71 | 11.36 | 16 | 27.36
.1 | 1600000007 | 螺母/M24/不锈钢；A2-70/本色 | 2.35 | 37.6 | 16 | 53.6
0.1 | 1600000042 | 外六角螺栓/M24*80/不锈钢 A2-70/本色 | 8.1 | 64.8 | 8 | 72.8
3件套螺钉总计
洞内三支架三节
BOM层级 | 子项物料编码 | 物料名称 | 含税单价 | 价税合计 | 标准用量 | 实际数量
0 | 3000001744 | 洞内拱顶可变信息标志（双色)/P25 2R1G 400*200/CDCKB25+DN01/2500*1300*200/SGCC=1.5 蓝灰色(钣金箱体）2025-S561 | 10132.8 | 10132.8 | 1 | 10133.8
.1 | 1700000482 | 洞内吊架顶安装板/CDTPJ-AZL-C2B/280*200*295/Q235=20MM 热镀锌本色 | 167.96 |  | 3 | 3
.1 | 1700000107 | 洞内吊架下安装支架/CDTPJ-AZL-C4/300*200*300/槽钢+Q235 热镀锌本色 | 131.12 |  | 3 | 3
.1 | 1700000106 | 洞内吊架中间调节槽钢/CDTPJ-AZL-C3/120*53*450/槽钢 热镀锌本色 | 86 |  | 3 | 3
3件套支架总计
洞内三支架三节
.1 | 1600000041 | 外六角螺栓/M18*60/不锈钢 A2-70/本色 | 3.36 |  | 12
.1 | 1600000047 | 不锈钢弹垫/M18/不锈钢 A2-70/本色 | 0.22 |  | 12
.1 | 1600000053 | 不锈钢平垫/M18/不锈钢 A2-70/本色 | 0.33 |  | 24
.1 | 1600000006 | 螺母/M18/不锈钢；A2-70/本色 | 1.05 |  | 12
.1 | 1600000048 | 不锈钢弹垫/M24/不锈钢 A2-70/本色 | 0.57 |  | 12
.1 | 1600000054 | 不锈钢平垫/M24/不锈钢 A2-70/本色 | 0.71 |  | 24
.1 | 1600000007 | 螺母/M24/不锈钢；A2-70/本色 | 2.35 |  | 24
0.1 | 1600000042 | 外六角螺栓/M24*80/不锈钢 A2-70/本色 | 8.1 |  | 12
3件套螺钉总计

## 安装抱箍和螺钉
安装抱箍和螺钉单价
序号 | 名称 | 抱箍数量 | 抱箍单价 | 抱箍合计 | 抱箍数量 | 几字安装件单价 | 几字安装件合计 | 螺钉配件数量 | 螺钉配件单价 | 螺钉配件合计 | 综合价格 | 备注
1 | 收费大棚吊装吊架 | 1 | 25 | 25 | 1 | 35 | 35 | 1 | 8 | 8 | 68
2 | 收费大棚背部支架 | 1 | 25 | 25 | 1 | 35 | 35 | 1 | 8 | 8 | 68
3 | 路段1米高支撑架 | 1 | 25 | 25 | 1 | 35 | 35 | 1 | 8 | 8 | 68
4 | 路段2米高支撑架 | 1 | 25 | 25 | 1 | 35 | 35 | 1 | 8 | 8 | 68
5 | 路段1㎡支撑架 | 1 | 25 | 25 | 1 | 35 | 35 | 1 | 8 | 8 | 68
6 | 路段2㎡支撑架 | 1 | 25 | 25 | 1 | 35 | 35 | 1 | 8 | 8 | 68
7 | 悬臂含走道支架3.2*1.6 | 1 | 25 | 25 | 1 | 35 | 35 | 1 | 8 | 8 | 68
8 | 悬臂含走道支架4*2 | 1 | 25 | 25 | 1 | 35 | 35 | 1 | 8 | 8 | 68
9 | 洞内屏2支架2节支架 | 1 | 25 | 25 | 1 | 35 | 35 | 1 | 8 | 8 | 68
10 | 洞内屏2支架3节支架 | 1 | 25 | 25 | 1 | 35 | 35 | 1 | 8 | 8 | 68
11 | 洞内屏3支架3节支架 | 1 | 25 | 25 | 1 | 35 | 35 | 1 | 8 | 8 | 68
12 | 洞内侧壁1.6*3.2支架 | 1 | 25 | 25 | 1 | 35 | 35 | 1 | 8 | 8 | 68
13 | 洞内侧壁1*2支架 | 1 | 25 | 25 | 1 | 35 | 35 | 1 | 8 | 8 | 68

## 每平米收口
P10.416情报板屏单价(1㎡单价)
序号 | 材料 | 高度屏体安装高度 | 灯珠 | 1㎡模组数量 | 模组单价 | 1㎡模组价格合计 | 箱体单价 | 常规电源数量 | 电源单价 | 电源合计 | 安装支架（选配） | 安装抱箍和螺钉 | 包材 | 辅材 | 总计 | 备注
1.1 | 压铸铝箱体不含包边（含包边加110元/㎡） | 1m | 310F5 /1R1G | 8 | 199.33 | 1594.64 | 1030 | 2 | 72 | 144 |  |  | 207 | 396.2 | 3371.84 | 模组单价见规格单价表；箱体/电源见本册价目；演示价·收口示意（电源只数为演示维护值）
1.2 |  |  | 310F5 /1R1G1B |  | 213.33 |  | 1030 |  | 72 | [5 empty] | 1030 | 模组单价见规格单价表；箱体/电源见本册价目；演示价·收口示意（电源只数为演示维护值）
1.3 | 镀锌钢板箱体含包边 | 1m | 310F5 /1R1G | 8 | 199.33 | 1594.64 | 870 | 2 | 72 | 144 |  |  | 16 | 306.6985 | 2931.34 | 模组单价见规格单价表；箱体/电源见本册价目；演示价·收口示意（电源只数为演示维护值）
1.4 |  |  | 310F5 /1R1G1B |  | 213.33 |  | 870 |  | 72 | [5 empty] | 870 | 模组单价见规格单价表；箱体/电源见本册价目；演示价·收口示意（电源只数为演示维护值）
P15.625情报板屏单价(1㎡单价)
序号 | 材料 | 高度屏体安装高度 | 灯珠 | 1㎡模组数量 | 模组单价 | 1㎡模组价格合计 | 箱体单价 | 常规电源数量 | 电源单价 | 电源合计 | 安装支架（选配） | 安装抱箍和螺钉 | 包材 | 辅材 | 总计 | 备注
2.1 | 压铸铝箱体不含包边（含包边加110元/㎡） | 1m | 310F5 /1R1G | 8 | 175 | 1400 | 1030 | 2 | 72 | 144 |  |  |  |  | 2574 | 模组单价见规格单价表；箱体/电源见本册价目；演示价·收口示意（电源只数为演示维护值）
2.2 |  |  | 310F5 /1R1G1B | 8 | 189 | 1512 | 1030 |  | 72 | [5 empty] | 2542 | 模组单价见规格单价表；箱体/电源见本册价目；演示价·收口示意（电源只数为演示维护值）
2.3 |  |  | 310F5 /2R1G | 8 | 175 | 1400 | 1030 |  | 72 | [5 empty] | 2430 | 模组单价见规格单价表；箱体/电源见本册价目；演示价·收口示意（电源只数为演示维护值）
2.4 |  |  | 310F5 /2R1G1B |  | 189 |  | 1030 |  | 72 | [5 empty] | 1030 | 模组单价见规格单价表；箱体/电源见本册价目；演示价·收口示意（电源只数为演示维护值）
2.5 | 镀锌钢板箱体含包边 | 1m | 310F5 /1R1G | 8 | 175 | 1400 | 870 |  | 72 | [5 empty] | 2270 | 模组单价见规格单价表；箱体/电源见本册价目；演示价·收口示意（电源只数为演示维护值）
2.6 |  |  | 310F5 /1R1G1B | 8 | 189 | 1512 | 870 |  | 72 | [5 empty] | 2382 | 模组单价见规格单价表；箱体/电源见本册价目；演示价·收口示意（电源只数为演示维护值）
2.7 |  |  | 310F5 /2R1G | 8 | 175 | 1400 | 870 |  | 72 | [5 empty] | 2270 | 模组单价见规格单价表；箱体/电源见本册价目；演示价·收口示意（电源只数为演示维护值）
2.8 |  |  | 310F5 /2R1G1B |  | 189 |  | 870 |  | 72 | [5 empty] | 870 | 模组单价见规格单价表；箱体/电源见本册价目；演示价·收口示意（电源只数为演示维护值）
P20.833情报板屏单价(1㎡单价)
序号 | 材料 | 高度屏体安装高度 | 灯珠 | 1㎡模组数量 | 模组单价 | 1㎡模组价格合计 | 箱体单价 | 常规电源数量 | 电源单价 | 电源合计 | 安装支架（选配） | 安装抱箍和螺钉 | 包材 | 辅材 | 总计 | 备注
3.1 | 压铸铝箱体不含包边（含包边加110元/㎡） | 1m | 310F5 /1R1G1B | 8 | 166.17 | 1329.36 | 1030 | 2 | 72 | 144 |  |  |  |  | 2503.36 | 模组单价见规格单价表；箱体/电源见本册价目；演示价·收口示意（电源只数为演示维护值）
3.2 |  |  | 310F5 /2R1G |  | 152.17 |  | 1030 |  | 72 | [5 empty] | 1030 | 模组单价见规格单价表；箱体/电源见本册价目；演示价·收口示意（电源只数为演示维护值）
3.3 |  |  | 310F5 /2R1G1B |  | 166.17 |  | 1030 |  | 72 | [5 empty] | 1030 | 模组单价见规格单价表；箱体/电源见本册价目；演示价·收口示意（电源只数为演示维护值）
3.4 | 镀锌钢板箱体含包边 | 1m | 310F5 /1R1G1B |  | 166.17 |  | 870 |  | 72 | [5 empty] | 870 | 模组单价见规格单价表；箱体/电源见本册价目；演示价·收口示意（电源只数为演示维护值）
3.5 |  |  | 310F5 /2R1G |  | 152.17 |  | 870 |  | 72 | [5 empty] | 870 | 模组单价见规格单价表；箱体/电源见本册价目；演示价·收口示意（电源只数为演示维护值）
3.6 |  |  | 310F5 /2R1G1B |  | 166.17 |  | 870 |  | 72 | [5 empty] | 870 | 模组单价见规格单价表；箱体/电源见本册价目；演示价·收口示意（电源只数为演示维护值）
P25情报板屏单价(1㎡单价)
序号 | 材料 | 高度屏体安装高度 | 灯珠 | 1㎡模组数量 | 模组单价 | 1㎡模组价格合计 | 箱体单价 | 常规电源数量 | 电源单价 | 电源合计 | 安装支架（选配） | 安装抱箍和螺钉 | 包材 | 辅材 | 总计 | 备注
4.1 | 压铸铝箱体不含包边（含包边加110元/㎡） | 1m | 310F5 /2R1G | 8 | 133.2 | 1065.6 | 1030 |  | 72 | [5 empty] | 2095.6 | 模组单价见规格单价表；箱体/电源见本册价目；演示价·收口示意（电源只数为演示维护值）
4.2 |  |  | 310F5 /2R1G1B |  | 147.2 |  | 1030 |  | 72 | [5 empty] | 1030 | 模组单价见规格单价表；箱体/电源见本册价目；演示价·收口示意（电源只数为演示维护值）
4.3 |  |  | 310F5 /3R2G |  | 133.2 |  | 1030 |  | 72 | [5 empty] | 1030 | 模组单价见规格单价表；箱体/电源见本册价目；演示价·收口示意（电源只数为演示维护值）
4.4 |  |  | 310F5 /3R2G1B |  | 147.2 |  | 1030 |  | 72 | [5 empty] | 1030 | 模组单价见规格单价表；箱体/电源见本册价目；演示价·收口示意（电源只数为演示维护值）
4.5 |  |  | 310F5 /4R2G |  | 133.2 |  | 1030 |  | 72 | [5 empty] | 1030 | 模组单价见规格单价表；箱体/电源见本册价目；演示价·收口示意（电源只数为演示维护值）
4.6 | 镀锌钢板箱体含包边 | 1m | 310F5 /2R1G | 8 | 133.2 | 1065.6 | 870 |  | 72 | [5 empty] | 1935.6 | 模组单价见规格单价表；箱体/电源见本册价目；演示价·收口示意（电源只数为演示维护值）
4.7 |  |  | 310F5 /2R1G1B |  | 147.2 |  | 870 |  | 72 | [5 empty] | 870 | 模组单价见规格单价表；箱体/电源见本册价目；演示价·收口示意（电源只数为演示维护值）
4.8 |  |  | 310F5 /3R2G |  | 133.2 |  | 870 |  | 72 | [5 empty] | 870 | 模组单价见规格单价表；箱体/电源见本册价目；演示价·收口示意（电源只数为演示维护值）
4.9 |  |  | 310F5 /3R2G1B |  | 147.2 |  | 870 |  | 72 | [5 empty] | 870 | 模组单价见规格单价表；箱体/电源见本册价目；演示价·收口示意（电源只数为演示维护值）
4.10 |  |  | 310F5 /4R2G |  | 133.2 |  | 870 |  | 72 | [5 empty] | 870 | 模组单价见规格单价表；箱体/电源见本册价目；演示价·收口示意（电源只数为演示维护值）
P31.25情报板屏单价(1㎡单价)
序号 | 材料 | 高度屏体安装高度 | 灯珠 | 1㎡模组数量 | 模组单价 | 1㎡模组价格合计 | 箱体单价 | 常规电源数量 | 电源单价 | 电源合计 | 安装支架（选配） | 安装抱箍和螺钉 | 包材 | 辅材 | 总计 | 备注
5.1 | 压铸铝箱体不含包边（含包边加110元/㎡） | 1m | 310F5 /2R1G | 8 | 106.5 | 852 | 1030 |  | 72 | [5 empty] | 1882 | 模组单价见规格单价表；箱体/电源见本册价目；演示价·收口示意（电源只数为演示维护值）
5.2 |  |  | 310F5 /2R1G1B |  | 120.5 |  | 1030 |  | 72 | [5 empty] | 1030 | 模组单价见规格单价表；箱体/电源见本册价目；演示价·收口示意（电源只数为演示维护值）
5.3 |  |  | 310F5 /3R2G |  | 106.5 |  | 1030 |  | 72 | [5 empty] | 1030 | 模组单价见规格单价表；箱体/电源见本册价目；演示价·收口示意（电源只数为演示维护值）
5.4 |  |  | 310F5 /3R2G1B |  | 120.5 |  | 1030 |  | 72 | [5 empty] | 1030 | 模组单价见规格单价表；箱体/电源见本册价目；演示价·收口示意（电源只数为演示维护值）
5.5 |  |  | 310F5 /4R2G |  | 106.5 |  | 1030 |  | 72 | [5 empty] | 1030 | 模组单价见规格单价表；箱体/电源见本册价目；演示价·收口示意（电源只数为演示维护值）
5.6 |  |  | 310F5 /4R2G1B |  | 120.5 |  | 1030 |  | 72 | [5 empty] | 1030 | 模组单价见规格单价表；箱体/电源见本册价目；演示价·收口示意（电源只数为演示维护值）
5.7 | 镀锌钢板箱体含包边 | 1m | 310F5 /2R1G | 8 | 106.5 | 852 | 870 |  | 72 | [5 empty] | 1722 | 模组单价见规格单价表；箱体/电源见本册价目；演示价·收口示意（电源只数为演示维护值）
5.8 |  |  | 310F5 /2R1G1B |  | 120.5 |  | 870 |  | 72 | [5 empty] | 870 | 模组单价见规格单价表；箱体/电源见本册价目；演示价·收口示意（电源只数为演示维护值）
5.9 |  |  | 310F5 /3R2G |  | 106.5 |  | 870 |  | 72 | [5 empty] | 870 | 模组单价见规格单价表；箱体/电源见本册价目；演示价·收口示意（电源只数为演示维护值）
5.10 |  |  | 310F5 /3R2G1B |  | 120.5 |  | 870 |  | 72 | [5 empty] | 870 | 模组单价见规格单价表；箱体/电源见本册价目；演示价·收口示意（电源只数为演示维护值）
5.11 |  |  | 310F5 /4R2G |  | 106.5 |  | 870 |  | 72 | [5 empty] | 870 | 模组单价见规格单价表；箱体/电源见本册价目；演示价·收口示意（电源只数为演示维护值）
5.12 |  |  | 310F5 /4R2G1B |  | 120.5 |  | 870 |  | 72 | [5 empty] | 870 | 模组单价见规格单价表；箱体/电源见本册价目；演示价·收口示意（电源只数为演示维护值）